## 計算結果
変位量 |  |  |  | 支点反力 |  |  |  | 断面力
節点 | 水平 (mm) | 鉛直 (mm) | 回転 (㎜･rad) | 節点 | 水平 (kN) | 鉛直 (kN) | 回転 (kN･m) | 距離 (m) |  | 軸力 (kN) | セン断力 (kN) | モーメント (kN･m)
1 | 0 | 0 | -0.17296 | 1 | 0 | -0.5375 | -3.9968e-15 | 部材 1 ( 1 - 2 )
2 | -0.0021688 | -0.012605 | 0.12407 | 4 | 0 | -0.5375 | 4.4409e-16 | Ｉ端 | 0 | -31.218 | 25.4973 | -9.9761
3 | -0.0096203 | -0.012605 | -0.12407 | [5 empty] | 0.35833 | -29.8993 | 15.6727 | -2.6343
4 | -0.011789 | 0 | 0.17296 | [5 empty] | 0.45 | -29.562 | 13.3451 | -1.3049
[9 empty] | 0.71667 | -28.5807 | 7.0037 | 1.3941
[8 empty] | M-peak | 1.0488 | -27.3583 | 3.815e-09 | 2.5298
[9 empty] | 1.075 | -27.262 | -0.50962 | 2.5231
[9 empty] | 1.4333 | -25.9433 | -6.8673 | 1.1669
[9 empty] | 1.7 | -24.962 | -10.8487 | -1.2095
[9 empty] | 1.7917 | -24.6247 | -12.0694 | -2.2604
[8 empty] | Ｊ端 | 2.15 | -23.306 | -16.1159 | -7.3448
部材 2 ( 2 - 3 )
[8 empty] | Ｉ端 | 0 | -16.1159 | 23.306 | -7.3448
[9 empty] | 0.215 | -16.1159 | 18.6448 | -2.8351
[9 empty] | 0.35833 | -16.1159 | 15.5373 | -0.38541
[9 empty] | 0.43 | -16.1159 | 13.9836 | 0.67243
[9 empty] | 0.645 | -16.1159 | 9.3224 | 3.1778
[9 empty] | 0.71667 | -16.1159 | 7.7687 | 3.7903
[9 empty] | 0.86 | -16.1159 | 4.6612 | 4.6811
[8 empty] | M-peak | 1.075 | -16.1159 | 1.7289e-15 | 5.1821
[9 empty] | 1.29 | -16.1159 | -4.6612 | 4.6811
[9 empty] | 1.4333 | -16.1159 | -7.7687 | 3.7903
[9 empty] | 1.505 | -16.1159 | -9.3224 | 3.1778
[9 empty] | 1.72 | -16.1159 | -13.9836 | 0.67243
[9 empty] | 1.7917 | -16.1159 | -15.5373 | -0.38541
[9 empty] | 1.935 | -16.1159 | -18.6448 | -2.8351
[8 empty] | Ｊ端 | 2.15 | -16.1159 | -23.306 | -7.3448
部材 3 ( 3 - 4 )
[8 empty] | Ｉ端 | 0 | -23.306 | 16.1159 | -7.3448
[9 empty] | 0.35833 | -24.6247 | 12.0694 | -2.2604
[9 empty] | 0.45 | -24.962 | 10.8487 | -1.2095
[9 empty] | 0.71667 | -25.9433 | 6.8673 | 1.1669
[9 empty] | 1.075 | -27.262 | 0.50962 | 2.5231
[8 empty] | M-peak | 1.1012 | -27.3583 | -3.815e-09 | 2.5298
[9 empty] | 1.4333 | -28.5807 | -7.0037 | 1.3941
[9 empty] | 1.7 | -29.562 | -13.3451 | -1.3049
[9 empty] | 1.7917 | -29.8993 | -15.6727 | -2.6343
[8 empty] | Ｊ端 | 2.15 | -31.218 | -25.4973 | -9.9761
部材 4 ( 1 - 4 )
[8 empty] | Ｉ端 | 0 | -25.4973 | -31.7555 | 9.9761
[9 empty] | 0.215 | -25.4973 | -25.4044 | 3.8314
[9 empty] | 0.35833 | -25.4973 | -21.1703 | 0.49351
[9 empty] | 0.43 | -25.4973 | -19.0533 | -0.94784
[9 empty] | 0.645 | -25.4973 | -12.7022 | -4.3616
[9 empty] | 0.71667 | -25.4973 | -10.5852 | -5.196
[9 empty] | 0.86 | -25.4973 | -6.3511 | -6.4098
[8 empty] | M-peak | 1.075 | -25.4973 | -6.7654e-17 | -7.0925
[9 empty] | 1.29 | -25.4973 | 6.3511 | -6.4098
[9 empty] | 1.4333 | -25.4973 | 10.5852 | -5.196
[9 empty] | 1.505 | -25.4973 | 12.7022 | -4.3616
[9 empty] | 1.72 | -25.4973 | 19.0533 | -0.94784
[9 empty] | 1.7917 | -25.4973 | 21.1703 | 0.49351
[9 empty] | 1.935 | -25.4973 | 25.4044 | 3.8314
[8 empty] | Ｊ端 | 2.15 | -25.4973 | 31.7555 | 9.9761
変 位 図
軸 力 図
セン断力図
モーメント図