## 節点ﾃﾞｰﾀ
節点データ
№ | Ｘ座標 (m) | Ｙ座標 (m)
1 | 0 | 0
2 | 0 | 2.5
3 | 2.5 | 4.5
4 | 4.5 | 2.5
5 | 4.5 | 0
6
7
8
9
10
11
12
13
14
15
16
17
18
19
20
21
22
23
24
25
26
27
28
29
30

## 部材ﾃﾞｰﾀ
部材データ
№ | Ｉ端 | Ｊ端 | Ｉ端 結合 | Ｊ端 結合 | 断面積 (m2) | 断面二次ﾓｰﾒﾝﾄ (m4) | 弾性係数 (kN/m2) | 線膨張係数 (m/m/DEG) | 直角方向バネ (kN/m2) | 軸方向バネ (kN/m2) | 着目点 (I端からの距離) (m) | 部材長 (m)
1 | 1 | 2 | 1 | 1 | 1 | 1 | 1 |  |  |  |  | 2.5
2 | 2 | 3 | 1 | 1 | 1 | 1 | 1 |  |  |  |  | 3.2016
3 | 3 | 4 | 1 | 1 | 1 | 1 | 1 |  |  |  |  | 2.8284
4 | 4 | 5 | 1 | 1 | 1 | 1 | 1 |  |  |  |  | 2.5
5
6
7
8
9
10
11
12
13
14
15
16
17
18
19
20
21
22
23
24
25
26
27
28
29
30

## 支点ﾃﾞｰﾀ
支点データ
№ | 節点№ | 水平方向 | 鉛直方向 | 回転
1 | 1 | -1 | -1 | -1
2 | 5 | -1 | -1 | -1
3
4
5
6
7
8
9
10

## 荷重ﾃﾞｰﾀ
荷重データ
№ | 部材№ | 荷重種類 | 離れＬ1 (m) | 離れＬ2 (m) | 荷重Ｐ1 (kN or kN/m) | 荷重Ｐ2 (kN or kN/m) | 座標系 | 荷重コメント
1 | 2 | 2 | 0 | 0 | 1 | 1 | 1
2 | 3 | 2 | 0 | 0 | 1 | 1 | 1
3 | 2 | 1 | 1.5 |  | 2 |  | 1
4 | 3 | 1 | 1 |  | 2 |  | 1
5
6
7
8
9
10
11
12
13
14
15
16
17
18
19
20
21
22
23
24
25
26
27
28
29
30
|  |  |  | 総荷重＝1.0×4.5＋4.0＝ |  | 8.5
旧バージョンでの表示
修正バージョンでの表示
同じ入力値（頂点から左右に1.0ｍに振り分けた荷重）にも拘らず、集中荷重の位置が違う

## 節点荷重ﾃﾞｰﾀ
節点荷重データ
№ | 節点番号 | 水平方向 (kN) | 鉛直方向 (kN) | 回転 (kN･m/Rad) | 荷重コメント
1
2
3
4
5
6
7
8
9
10
11
12
13
14
15
16
17
18
19
20
21
22
23
24
25
26
27
28
29
30

## 計算結果(旧）
変位量
節点 | 水平 (mm) | 鉛直 (mm) | 回転 (㎜･rad)
1 | 0 | 0 | 0
2 | 1843.2395 | -6268.2686 | 1672.3069
3 | 230.2203 | -11598.1891 | -237.3607
4 | -1527.6995 | -6079.2924 | -1369.0618
5 | 0 | 0 | 0
支点反力
節点 | 水平 (kN) | 鉛直 (kN) | 回転 (kN･m)
1 | 0.18981 | 2.5073 | -0.43166
5 | -0.14103 | 2.4317 | 0.37134
4.939
断面力
距離 (m) |  | 軸力 (kN) | セン断力 (kN) | モーメント (kN･m)
部材 1 ( 1 - 2 )
Ｉ端 | 0 | -2.5073 | -0.18981 | -0.43166
Ｊ端 | 2.5 | -2.5073 | -0.18981 | -0.90618
部材 2 ( 2 - 3 )
Ｉ端 | 0 | -1.7145 | 1.8393 | -0.90618
| 0.53359 | -1.4542 | 1.5139 | -0.011544
| 1.0672 | -1.1939 | 1.1886 | 0.70948
| 1.6008 | -0.93365 | 0.86322 | 1.2569
M-peak | 1.9209 | -0.77747 | 0.668 | 1.502
| 1.9209 | -2.0269 | -0.89373 | 1.502
| 2.1344 | -1.9227 | -1.0239 | 1.2974
| 2.668 | -1.6625 | -1.3492 | 0.66423
Ｊ端 | 3.2016 | -1.4022 | -1.6746 | -0.14253
部材 3 ( 3 - 4 )
Ｉ端 | 0 | -1.8192 | 1.2087 | -0.14253
| 0.4714 | -2.0549 | 0.97296 | 0.37169
| 0.94281 | -2.2906 | 0.73726 | 0.77479
M-peak | 1.4142 | -2.5263 | 0.50156 | 1.0668
| 1.4142 | -1.1121 | -0.91266 | 1.0668
| 1.8856 | -1.3478 | -1.1484 | 0.581
| 2.357 | -1.5835 | -1.3841 | -0.015899
Ｊ端 | 2.8284 | -1.8192 | -1.6198 | -0.72391
部材 4 ( 4 - 5 )
Ｉ端 | 0 | -2.4317 | 0.14103 | -0.72391
Ｊ端 | 2.5 | -2.4317 | 0.14103 | -0.37134
変 位 図
-2.51
-2.51
-1.71
-0.78
-2.03
-1.40
-1.82
-2.53
-1.11
-1.82
-2.43
-2.43
軸 力 図
-0.19
-0.19
1.84
-1.67
1.21
-1.62
0.14
0.14
セン断力図
-0.43
-0.91
-0.91
1.50
-0.14
-0.14
1.07
-0.72
-0.72
-0.37
モーメント図
総荷重（8.5ｋN)と一致していなかった

## 計算結果(修正後）
変位量
節点 | 水平 (mm) | 鉛直 (mm) | 回転 (㎜･rad)
1 | 0 | 0 | 0
2 | 1564.1112 | -10184.4701 | 2196.9603
3 | 549.6928 | -19028.881 | -137.4077
4 | -917.0919 | -11065.5299 | -1679.3449
5 | 0 | 0 | 0
支点反力
節点 | 水平 (kN) | 鉛直 (kN) | 回転 (kN･m)
1 | 0.90784 | 4.0738 | 0.25602
5 | -0.90784 | 4.4262 | -0.46307
8.5
断面力
距離 (m) |  | 軸力 (kN) | セン断力 (kN) | モーメント (kN･m)
部材 1 ( 1 - 2 )
Ｉ端 | 0 | -4.0738 | -0.90784 | 0.25602
Ｊ端 | 2.5 | -4.0738 | -0.90784 | -2.0136
部材 2 ( 2 - 3 )
Ｉ端 | 0 | -3.2538 | 2.614 | -2.0136
| 0.53359 | -2.9935 | 2.2886 | -0.7056
| 1.0672 | -2.7332 | 1.9632 | 0.42878
| 1.6008 | -2.4729 | 1.6379 | 1.3896
M-peak | 1.9209 | -2.3167 | 1.4427 | 1.8827
| 1.9209 | -1.0673 | -0.11907 | 1.8827
| 2.1344 | -0.96323 | -0.24922 | 1.8434
| 2.668 | -0.70294 | -0.57458 | 1.6236
Ｊ端 | 3.2016 | -0.44265 | -0.89994 | 1.2302
部材 3 ( 3 - 4 )
Ｉ端 | 0 | -0.94332 | 0.34057 | 1.2302
| 0.4714 | -1.179 | 0.10486 | 1.3352
M-peak | 0.68113 | -1.2839 | 6.1122e-10 | 1.3462
| 0.94281 | -1.4147 | -0.13084 | 1.3291
| 1.4142 | -1.6504 | -0.36654 | 1.2118
| 1.4142 | -3.0646 | -1.7808 | 1.2118
| 1.8856 | -3.3003 | -2.0165 | 0.31681
| 2.357 | -3.536 | -2.2522 | -0.68931
Ｊ端 | 2.8284 | -3.7717 | -2.4879 | -1.8065
部材 4 ( 4 - 5 )
Ｉ端 | 0 | -4.4262 | 0.90784 | -1.8065
Ｊ端 | 2.5 | -4.4262 | 0.90784 | 0.46307
変 位 図
-4.07
-4.07
-3.25
-0.44
-0.94
-3.77
-4.43
-4.43
軸 力 図
-0.91
-0.91
2.61
-0.90
0.34
-2.49
0.91
0.91
セン断力図
0.26
-2.01
-2.01
1.88
1.23
1.23
1.35
-1.81
-1.81
0.46
モーメント図